## 3-Stage Raw
Vctrl (V) | gm1 (mS) | gm2 (mS) | Δgm (mS) | Frequency (GHz)
0.5
0.688 | 3.2886 | 3.7506 | 0.462 | 2.144
0.947 | 3.5426 | 3.7932 | 0.25059 | 3.996
1.306 | 3.6423 | 3.8696 | 0.2273 | 4.3996
1.8 | 3.5194 | 3.7501 | 0.2307 | 4.334

## 5-Stage Raw
Vctrl (V) | M1 (ns) | M2 (ns) | ΔT (ns) | Frequency
0.5 | 33.534 | 45.8983 | 12.3643 | 80.87 MHz
0.688 | 32.2077 | 33.2045 | 0.9968 | 1.003 GHz
0.947 | 31.7953 | 32.2775 | 0.4822 | 2.073 GHz
1.306 | 31.3413 | 31.7566 | 0.41536 | 2.406 GHz
1.8 | 31.1933 | 31.608 | 0.4147 | 2.411 GHz

## 7-Stage Raw
Vctrl (V) | gm1 (mS) | gm2 (mS) | Δgm (mS) | Frequency
0.5 | 12.7156 | 29.9742 | 17.2586 | 57.9 MHz
0.688 | 9.3935 | 10.9937 | 1.6002 | 624.9 MHz
0.947 | 14.3353 | 15.0243 | 0.689 | 1.456 GHz
1.306 | 13.9764 | 14.583 | 0.6066 | 1.646 GHz
1.8 | 14.0855 | 14.7371 | 0.6516 | 1.534 GHz

## Frequency Comparison
Vctrl (V) | 3-Stage Frequency (MHz) | 5-Stage Frequency (MHz) | 7-Stage Frequency (MHz)
0.5 |  | 80.87 | 57.9
0.688 | 2.144 | 1003 | 624.9
0.947 | 3.996 | 2073 | 1456
1.306 | 4.3996 | 2406 | 1646
1.8 | 4.334 | 2411 | 1534

## Summary
Parameter | 3-Stage | 5-Stage | 7-Stage
Number of stages | 3 | 5 | 7
Minimum measured frequency | No sustained oscillation at 0.5 V; lowest measured = 2.144 GHz @ 0.688 V | 80.87 MHz @ 0.5 V | 57.9 MHz @ 0.5 V
Maximum measured frequency | 4.3996 GHz @ 1.306 V | 2.411 GHz @ 1.8 V | 1.646 GHz @ 1.306 V
Measured tuning range | 2.2556 GHz (from 0.688 to 1.306 V) | 2.33013 GHz | 1.5881 GHz
Frequency at 0.5 V | No sustained oscillation | 80.87 MHz | 57.9 MHz
Frequency at 0.688 V | 2.144 GHz | 1.003 GHz | 624.9 MHz
Frequency at 0.947 V | 3.996 GHz | 2.073 GHz | 1.456 GHz
Frequency at 1.306 V | 4.3996 GHz | 2.406 GHz | 1.646 GHz
Frequency at 1.8 V | 4.334 GHz | 2.411 GHz | 1.534 GHz